## ЛСР 17 граф с оборудованием
СОГЛАСОВАНО: | [11 empty] | УТВЕРЖДАЮ:
_________________ | [11 empty] | _________________
" _____ " ________________ 2014 г. | [11 empty] | "______ " _______________2014 г.
г.Переславль-Залесский
(наименование стройки)
ЛОКАЛЬНЫЙ СМЕТНЫЙ РАСЧЕТ №
(локальная смета)
на Демонтаж магистрали ВОЛС
(наименование работ и затрат, наименование объекта)
Основание:дефектная ведомость
|  |  | Сметная стоимость монтажных работ _______________________________________________________________________________________________ | [5 empty] | ___________________________154,515 |  | тыс. руб.
|  |  | Средства на оплату труда _______________________________________________________________________________________________ | [5 empty] | ___________________________5,971 |  | тыс. руб.
|  |  | Сметная трудоемкость _______________________________________________________________________________________________ | [5 empty] | _______________________________________________________________________________________________577,39 |  | чел.час
Составлен(а) в текущих (прогнозных) ценах по состоянию на май 2014г.
№ пп | Обосно- вание | Наименование | Ед. изм. | Кол. | Стоимость единицы, руб. |  |  |  | Общая стоимость, руб. |  |  |  |  | Т/з осн. раб.на ед. | Т/з осн. раб. Всего | Общая масса обору-дования, т
[5 empty] | Всего | В том числе |  |  | Обору- дование | Всего | В том числе
[6 empty] | Осн.З/п | Эк.Маш | З/пМех |  |  | Осн.З/п | Эк.Маш | З/пМех
1 | 2 | 3 | 4 | 5 | 6 | 7 | 8 | 9 | 10 | 11 | 12 | 13 | 14 | 15 | 16 | 17
Раздел 1. Новый Раздел
1 | ТЕРм10-06-035-01 Пост.Правит.Яросл.обл. от 26.05.10 №326-п, от 12.03.10 №150-п | Демонтаж.Кабель на столбовой линии, масса 1 м до 2 кг (МДС37 п.3.2.1.Демонтаж оборудования, которое подлежит дальнейшему использованию, без надобности хранения (перемещается в цеху на другое место установки и т.п.) ОЗП=0,6; ЭМ=0,6 к расх.; ЗПМ=0,6; МАТ=0 к расх.; ТЗ=0,6; ТЗМ=0,6) ИНДЕКС К ПОЗИЦИИ(справочно): ТЕРм10-06-035-01 май 2014 г. СМР=6,08 Прокладка и монтаж сетей связи: НР (4318 руб.): 100% от ФОТ СП (2807 руб.): 65% от ФОТ | 100 м кабеля | 40.96 | 234.05 | 90.37 | 143.68 | 15.04 |  | 9587 | 3702 | 5885 | 616 | 10.2 | 417.79
2 | ТЕРм10-06-035-01 Пост.Правит.Яросл.обл. от 26.05.10 №326-п, от 12.03.10 №150-п | Демонтаж.Кабель на столбовой линии, масса 1 м до 2 кг (МДС37 п.3.2.1.Демонтаж оборудования, которое подлежит дальнейшему использованию, без надобности хранения (перемещается в цеху на другое место установки и т.п.) ОЗП=0,6; ЭМ=0,6 к расх.; ЗПМ=0,6; МАТ=0 к расх.; ТЗ=0,6; ТЗМ=0,6) ИНДЕКС К ПОЗИЦИИ(справочно): ТЕРм10-06-035-01 май 2014 г. СМР=6,08 Прокладка и монтаж сетей связи: НР (924 руб.): 100% от ФОТ СП (601 руб.): 65% от ФОТ | 100 м кабеля | 8.76 | 234.05 | 90.37 | 143.68 | 15.04 |  | 2050 | 792 | 1258 | 132 | 10.2 | 89.35
3 | ТЕРм08-01-052-03 Пост.Правит.Яросл.обл. от 26.05.10 №326-п, от 12.03.10 №150-п | Демонтаж крепления столбового (МДС37 п.3.2.1.Демонтаж оборудования, которое подлежит дальнейшему использованию, без надобности хранения (перемещается в цеху на другое место установки и т.п.) ОЗП=0,6; ЭМ=0,6 к расх.; ЗПМ=0,6; МАТ=0 к расх.; ТЗ=0,6; ТЗМ=0,6) ИНДЕКС К ПОЗИЦИИ(справочно): ТЕРм08-01-052-03 май 2014 г. СМР=9,39 Электромонтажные работы на других объектах: НР (580 руб.): 95% от ФОТ СП (397 руб.): 65% от ФОТ | 1 шт. | 145 | 7.67 | 3.98 | 3.69 | 0.23 |  | 1112 | 577 | 535 | 33 | 0.41 | 59.45
4 | ТЕРм10-06-034-05 Пост.Правит.Яросл.обл. от 26.05.10 №326-п, от 12.03.10 №150-п | Демонтаж кросса (МДС37 п.3.2.1.Демонтаж оборудования, которое подлежит дальнейшему использованию, без надобности хранения (перемещается в цеху на другое место установки и т.п.) ОЗП=0,6; ЭМ=0,6 к расх.; ЗПМ=0,6; МАТ=0 к расх.; ТЗ=0,6; ТЗМ=0,6) ИНДЕКС К ПОЗИЦИИ(справочно): ТЕРм10-06-034-05 май 2014 г. СМР=6,88 Прокладка и монтаж сетей связи: НР (119 руб.): 100% от ФОТ СП (77 руб.): 65% от ФОТ | 1 бокс | 3 | 81.19 | 34.63 | 46.56 | 4.87 |  | 244 | 104 | 140 | 15 | 3.6 | 10.8
Итого прямые затраты по смете в ценах 2001г. | [9 empty] | 12993 | 5175 | 7818 | 796 |  | 577.39
Накладные расходы | [9 empty] | 5941
Сметная прибыль | [9 empty] | 3881
Итоги по смете:
Итого Поз. 1-2 "май 2014 г. СМР=6,08" | [9 empty] | 123339 |  |  |  |  | 507.14
Итого Поз. 3 "май 2014 г. СМР=9,39" | [9 empty] | 19616 |  |  |  |  | 59.45
Итого Поз. 4 "май 2014 г. СМР=6,88" | [9 empty] | 3027 |  |  |  |  | 10.8
Итого | [9 empty] | 145982 |  |  |  |  | 577.39
Справочно, в ценах 2001г.:
Машины и механизмы | [9 empty] | 7818
ФОТ | [9 empty] | 5971
Накладные расходы | [9 empty] | 5941
Сметная прибыль | [9 empty] | 3881
Транспортные расходы 5,845% | [9 empty] | 8533
ВСЕГО по смете | [9 empty] | 154515 |  |  |  |  | 577.39
Составил: ___________________________